## Лист1
МП | характеристики | аналог кровент | сравнение характеристик
Гофрированная труба МП для кровельных проходок | длина 50см, диаметр 110 | Connect-Pipe VT-110 | Connect-Pipe VT-110 длиннее на 2.5м, что позволяет использовать ее в более широком диапазоне случаев.
Выход универсальный МП D110/200 (для профнастила С-21) | Размер 300х200х200мм; Вес 1 кг; Внутренний диаметр трубы 110 мм; Для монтажа требуются кровельные саморезы 4,8х35; Температура эксплуатации от -55 до +135 °С; Адаптер для присоединения воздуховода ∅110-125 мм в комплекте; Внутренний диаметр трубы 110 мм, высота трубы 200 мм; | KTV General | площадь проветривания элемента МП 40кв.м., что на 20кв.м.меньше, чем у General. В любом случае не рекомендуется в снежных регионах использовать элементы высотой менее 45 см. Тк если высота ниже, вентиль засыпит снегом и он перестанет работать до весны. Такие вентили можно использовать только в южных регионах, где зимой почти нет снега.
Выход универсальный Металл Профиль D110/200 (для профнастила МП-20) | Размер 300х200х200мм; Вес 1 кг; Внутренний диаметр трубы 110 мм; Для монтажа требуются кровельные саморезы 4,8х35; Температура эксплуатации от -55 до +135 °С; Адаптер для присоединения воздуховода ∅110-125 мм в комплекте; Внутренний диаметр трубы 110 мм, высота трубы 200 мм; Для монтажа требуются кровельные саморезы 4,8х35; Материал - полипропилен. | KTV General | площадь проветривания элемента МП 40кв.м., что на 20кв.м.меньше, чем у General. В любом случае не рекомендуется в снежных регионах использовать элементы высотой менее 45 см. Тк если высота ниже, вентиль засыпит снегом и он перестанет работать до весны. Такие вентили можно использовать только в южных регионах, где зимой почти нет снега.
Выход универсальный МП D110/200 (для профнастила С-8) | Размер 300х200х200мм; Вес 1 кг; Внутренний диаметр трубы 110 мм; Для монтажа требуются кровельные саморезы 4,8х35; Температура эксплуатации от -55 до +135 °С; Адаптер для присоединения воздуховода ∅110-125 мм в комплекте; Высота трубы 200 мм; Материал - полипропилен | KTV General | площадь проветривания элемента МП 40кв.м., что на 20кв.м.меньше, чем у General. В любом случае не рекомендуется в снежных регионах использовать элементы высотой менее 45 см. Тк если высота ниже, вентиль засыпит снегом и он перестанет работать до весны. Такие вентили можно использовать только в южных регионах, где зимой почти нет снега.
Выход универсальный Металл Профиль D110/200 (для фальцевой и мягкой кровли) | Размер 300х200х200 мм; Вес 1 кг; Температура эксплуатации от -55 до +135 °С; Внутренний диаметр трубы 110 мм; Высота трубы 200 мм; Материал - полипропилен. | KTV-Seam | площадь проветривания элемента МП 40кв.м., что на 20кв.м.меньше, чем у KTV Seam, при этом KTV Seam стоит даже дешевле . В любом случае не рекомендуется в снежных регионах использовать элементы высотой менее 45 см. Тк если высота ниже, вентиль засыпит снегом и он перестанет работать до весны. Такие вентили можно использовать только в южных регионах, где зимой почти нет снега.
Выход универсальный МП для металлочерепицы | Температура эксплуатации от -55 до +135 °С; Внутренний диаметр трубы 110 мм; Уплотнитель из бутил-каучуковой ленты в комплекте; размер 300х200х200 мм; Материал - полипропилен. | KTV Wave | площадь проветривания элемента МП 40кв.м., что на 20кв.м.меньше, чем у KTV Wave, при этом KTV Wave стоит даже дешевле . В любом случае не рекомендуется в снежных регионах использовать элементы высотой менее 45 см. Тк если высота ниже, вентиль засыпит снегом и он перестанет работать до весны. Такие вентили можно использовать только в южных регионах, где зимой почти нет снега.
Выход универсальный МП D110/200 (для профнастила НС-35) | Размер 300х200х200мм; Вес 1 кг; Для монтажа требуются кровельные саморезы 4,8х35; Температура эксплуатации от -55 до +135 °С; Адаптер для присоединения воздуховода ∅110-125 мм в комплекте; Внутренний диаметр трубы 110 мм, высота трубы 200 мм; Материал - полипропилен. | KTV General | площадь проветривания элемента МП 40кв.м., что на 20кв.м.меньше, чем у General. В любом случае не рекомендуется в снежных регионах использовать элементы высотой менее 45 см. Тк если высота ниже, вентиль засыпит снегом и он перестанет работать до весны. Такие вентили можно использовать только в южных регионах, где зимой почти нет снега.
Выход вентиляции Металл Профиль MAXI | Для кровли из металлочерепицы с уклоном 30-60°; Шаблон для подготовки проходного отверстия в комплекте; Размер 700х200х300 мм; Вес 2 кг; Температура эксплуатации от -55 до +135 °С; Внутренний диаметр трубы 110 мм, внешний 125мм; Адаптер для присоединения воздуховода ∅110-125 мм; Высота трубы 500 мм; Материал - полипропилен, утеплитель - пенополистирол. | комплект General c изолированной внутренней трубой 110 (в комплект входят основание general, выход канализации 110is, колпак) | Площадь проветривания у комплекта General больше элемента МП из-за площади проходного сечения (ориентировочно в 2 раза), при этом цена на комплект General значительно ниже. Высота вентиляционного выхода Pipe VT125 500мм, поэтому она не перестает работать даже в самые снежные зимы.
комплект General c изолированной внутренней трубой 125 (в комплект входят основание general, выход вентиляции 125is, колпак)